## AE140BXYDEG
X | Y |  |  | COP | EIR | CAPRatio f(x.y) | EIRRatio f(x.y) | X | X2 | Y | Y2 | X*Y
Outdoor Temp (°C) | Indoor Temp (°C) | Capacity (KW) | Power Input (kW) | (Capacity/pwrInput) |  | (Capacidad / CapacidadReferencia) | (EIR en ese punto) / (EIRReferencia) | Outdoor Temp (°C) |  | Indoor Temp (°C)
-30 | 25 | 8.46 | 3.82 | 2.2147 | 0.45154 | 0.60429 | 1.7857 | -30 | 900 | 25 | 625 | -750
-30 | 30 | 8.57 | 4.24 | 2.0212 | 0.49475 | 0.61214 | 1.9566 | -30 | 900 | 30 | 900 | -900
-30 | 35 | 8.67 | 4.75 | 1.8253 | 0.54787 | 0.61929 | 2.1667 | -30 | 900 | 35 | 1225 | -1050 |  |  | f(x.y)=C1+C2X+C3X2+C4Y+C5Y2+C6XY
-30 | 40 | 9.05 | 5.27 | 1.7173 | 0.58232 | 0.64643 | 2.303 | -30 | 900 | 40 | 1600 | -1200 | Reference Capacity | 14
-30 | 45 | 9.42 | 5.87 | 1.6048 | 0.62314 | 0.67286 | 2.4644 | -30 | 900 | 45 | 2025 | -1350 | Reference COP (RefCapacity/pwrInput) | 3.9548 | CapCurveFuncTemp
-30 | 50 | 9.8 | 6.35 | 1.5433 | 0.64796 | 0.7 | 2.5626 | -30 | 900 | 50 | 2500 | -1500 | EIR referencia | 0.25286 | C6 | C5 | C4 | C3 | C2 | C1
-30 | 55 | 10.07 | 6.71 | 1.5007 | 0.66634 | 0.71929 | 2.6352 | -30 | 900 | 55 | 3025 | -1650 |  |  | 0.00012752 | 1.8375e-05 | -0.00081907 | -8.1049e-06 | 0.0019477 | 1.0118
-30 | 60 | 10.1 | 7.09 | 1.4245 | 0.70198 | 0.72143 | 2.7762 | -30 | 900 | 60 | 3600 | -1800
-25 | 25 | 12.25 | 5.53 | 2.2152 | 0.45143 | 0.875 | 1.7853 | -25 | 625 | 25 | 625 | -625 |  |  | EIRCurveFuncTemp
-25 | 30 | 12.68 | 5.99 | 2.1169 | 0.4724 | 0.90571 | 1.8682 | -25 | 625 | 30 | 900 | -750 |  |  | C6 | C5 | C4 | C3 | C2 | C1
-25 | 35 | 13.11 | 6.48 | 2.0231 | 0.49428 | 0.93643 | 1.9548 | -25 | 625 | 35 | 1225 | -875 |  |  | -0.00012817 | 0.0001796 | 0.0041285 | 0.00029785 | -0.024679 | 0.68286
-25 | 40 | 12.96 | 6.79 | 1.9087 | 0.52392 | 0.92571 | 2.072 | -25 | 625 | 40 | 1600 | -1000
-25 | 45 | 12.18 | 6.78 | 1.7965 | 0.55665 | 0.87 | 2.2014 | -25 | 625 | 45 | 2025 | -1125
-25 | 50 | 11.6 | 6.78 | 1.7109 | 0.58448 | 0.82857 | 2.3115 | -25 | 625 | 50 | 2500 | -1250 |  |  | f(x)=C1+C2X+C3X2
-25 | 55 | 11.2 | 6.79 | 1.6495 | 0.60625 | 0.8 | 2.3976 | -25 | 625 | 55 | 3025 | -1375
-25 | 60 | 10.57 | 6.78 | 1.559 | 0.64144 | 0.755 | 2.5368 | -25 | 625 | 60 | 3600 | -1500 |  |  | EIRCurveFuncPLR (generica)
-25 | 65 | 9.78 | 6.77 | 1.4446 | 0.69223 | 0.69857 | 2.7376 | -25 | 625 | 65 | 4225 | -1625 |  |  | C3 | C2 | C1
-20 | 25 | 12.96 | 5.13 | 2.5263 | 0.39583 | 0.92571 | 1.5654 | -20 | 400 | 25 | 625 | -500 |  |  | 0 | 0.2 | 0.8
-20 | 30 | 13.42 | 5.59 | 2.4007 | 0.41654 | 0.95857 | 1.6473 | -20 | 400 | 30 | 900 | -600
-20 | 35 | 13.87 | 6.11 | 2.27 | 0.44052 | 0.99071 | 1.7422 | -20 | 400 | 35 | 1225 | -700
-20 | 40 | 13.94 | 6.52 | 2.138 | 0.46772 | 0.99571 | 1.8497 | -20 | 400 | 40 | 1600 | -800
-20 | 45 | 13.6 | 6.78 | 2.0059 | 0.49853 | 0.97143 | 1.9716 | -20 | 400 | 45 | 2025 | -900
-20 | 50 | 12.74 | 6.79 | 1.8763 | 0.53297 | 0.91 | 2.1078 | -20 | 400 | 50 | 2500 | -1000
-20 | 55 | 12.12 | 6.79 | 1.785 | 0.56023 | 0.86571 | 2.2156 | -20 | 400 | 55 | 3025 | -1100
-20 | 60 | 11.54 | 6.78 | 1.7021 | 0.58752 | 0.82429 | 2.3235 | -20 | 400 | 60 | 3600 | -1200
-20 | 65 | 10.88 | 6.79 | 1.6024 | 0.62408 | 0.77714 | 2.4681 | -20 | 400 | 65 | 4225 | -1300
-15 | 25 | 13.86 | 4.72 | 2.9364 | 0.34055 | 0.99 | 1.3468 | -15 | 225 | 25 | 625 | -375
-15 | 30 | 13.78 | 5.12 | 2.6914 | 0.37155 | 0.98429 | 1.4694 | -15 | 225 | 30 | 900 | -450
-15 | 35 | 13.7 | 5.59 | 2.4508 | 0.40803 | 0.97857 | 1.6137 | -15 | 225 | 35 | 1225 | -525
-15 | 40 | 13.85 | 6.05 | 2.2893 | 0.43682 | 0.98929 | 1.7275 | -15 | 225 | 40 | 1600 | -600
-15 | 45 | 14 | 6.58 | 2.1277 | 0.47 | 1 | 1.8588 | -15 | 225 | 45 | 2025 | -675
-15 | 50 | 13.6 | 6.78 | 2.0059 | 0.49853 | 0.97143 | 1.9716 | -15 | 225 | 50 | 2500 | -750
-15 | 55 | 13.03 | 6.79 | 1.919 | 0.52111 | 0.93071 | 2.0609 | -15 | 225 | 55 | 3025 | -825
-15 | 60 | 12.49 | 6.78 | 1.8422 | 0.54283 | 0.89214 | 2.1468 | -15 | 225 | 60 | 3600 | -900
-15 | 65 | 11.87 | 6.77 | 1.7533 | 0.57035 | 0.84786 | 2.2556 | -15 | 225 | 65 | 4225 | -975
-15 | 70 | 11.2 | 6.79 | 1.6495 | 0.60625 | 0.8 | 2.3976 | -15 | 225 | 70 | 4900 | -1050
-10 | 25 | 13.91 | 4.49 | 3.098 | 0.32279 | 0.99357 | 1.2766 | -10 | 100 | 25 | 625 | -250
-10 | 30 | 13.94 | 4.75 | 2.9347 | 0.34075 | 0.99571 | 1.3476 | -10 | 100 | 30 | 900 | -300
-10 | 35 | 13.97 | 5.05 | 2.7663 | 0.36149 | 0.99786 | 1.4296 | -10 | 100 | 35 | 1225 | -350
-10 | 40 | 13.99 | 5.35 | 2.615 | 0.38242 | 0.99929 | 1.5124 | -10 | 100 | 40 | 1600 | -400
-10 | 45 | 14 | 5.69 | 2.4605 | 0.40643 | 1 | 1.6073 | -10 | 100 | 45 | 2025 | -450
-10 | 50 | 14 | 6.2 | 2.2581 | 0.44286 | 1 | 1.7514 | -10 | 100 | 50 | 2500 | -500
-10 | 55 | 14 | 6.61 | 2.118 | 0.47214 | 1 | 1.8672 | -10 | 100 | 55 | 3025 | -550
-10 | 60 | 13.69 | 6.77 | 2.0222 | 0.49452 | 0.97786 | 1.9557 | -10 | 100 | 60 | 3600 | -600
-10 | 65 | 13.02 | 6.78 | 1.9204 | 0.52074 | 0.93 | 2.0594 | -10 | 100 | 65 | 4225 | -650
-10 | 70 | 12.3 | 6.65 | 1.8496 | 0.54065 | 0.87857 | 2.1382 | -10 | 100 | 70 | 4900 | -700
-7 | 25 | 13.93 | 4.42 | 3.1516 | 0.3173 | 0.995 | 1.2549 | -7 | 49 | 25 | 625 | -175
-7 | 30 | 13.97 | 4.47 | 3.1253 | 0.31997 | 0.99786 | 1.2654 | -7 | 49 | 30 | 900 | -210
-7 | 35 | 14 | 4.52 | 3.0973 | 0.32286 | 1 | 1.2768 | -7 | 49 | 35 | 1225 | -245
-7 | 40 | 14 | 4.9 | 2.8571 | 0.35 | 1 | 1.3842 | -7 | 49 | 40 | 1600 | -280
-7 | 45 | 14 | 5.35 | 2.6168 | 0.38214 | 1 | 1.5113 | -7 | 49 | 45 | 2025 | -315
-7 | 50 | 14 | 5.76 | 2.4306 | 0.41143 | 1 | 1.6271 | -7 | 49 | 50 | 2500 | -350
-7 | 55 | 14 | 6.09 | 2.2989 | 0.435 | 1 | 1.7203 | -7 | 49 | 55 | 3025 | -385
-7 | 60 | 13.88 | 6.38 | 2.1755 | 0.45965 | 0.99143 | 1.8178 | -7 | 49 | 60 | 3600 | -420
-7 | 65 | 13.72 | 6.79 | 2.0206 | 0.4949 | 0.98 | 1.9572 | -7 | 49 | 65 | 4225 | -455
-7 | 70 | 13.51 | 6.79 | 1.9897 | 0.50259 | 0.965 | 1.9876 | -7 | 49 | 70 | 4900 | -490
-2 | 25 | 13.95 | 4.33 | 3.2217 | 0.31039 | 0.99643 | 1.2275 | -2 | 4 | 25 | 625 | -50
-2 | 30 | 13.98 | 4.1 | 3.4098 | 0.29328 | 0.99857 | 1.1598 | -2 | 4 | 30 | 900 | -60
-2 | 35 | 14 | 3.9 | 3.5897 | 0.27857 | 1 | 1.1017 | -2 | 4 | 35 | 1225 | -70
-2 | 40 | 14 | 4.3 | 3.2558 | 0.30714 | 1 | 1.2147 | -2 | 4 | 40 | 1600 | -80
-2 | 45 | 14 | 4.78 | 2.9289 | 0.34143 | 1 | 1.3503 | -2 | 4 | 45 | 2025 | -90
-2 | 50 | 14 | 5 | 2.8 | 0.35714 | 1 | 1.4124 | -2 | 4 | 50 | 2500 | -100
-2 | 55 | 14 | 5.17 | 2.7079 | 0.36929 | 1 | 1.4605 | -2 | 4 | 55 | 3025 | -110
-2 | 60 | 14.32 | 5.79 | 2.4732 | 0.40433 | 1.0229 | 1.599 | -2 | 4 | 60 | 3600 | -120
-2 | 65 | 14.71 | 6.76 | 2.176 | 0.45955 | 1.0507 | 1.8174 | -2 | 4 | 65 | 4225 | -130
-2 | 70 | 14.57 | 6.78 | 2.149 | 0.46534 | 1.0407 | 1.8403 | -2 | 4 | 70 | 4900 | -140
2 | 25 | 13.96 | 2.73 | 5.1136 | 0.19556 | 0.99714 | 0.7734 | 2 | 4 | 25 | 625 | 50
2 | 30 | 13.98 | 3 | 4.66 | 0.21459 | 0.99857 | 0.84867 | 2 | 4 | 30 | 900 | 60
2 | 35 | 14 | 3.33 | 4.2042 | 0.23786 | 1 | 0.94068 | 2 | 4 | 35 | 1225 | 70
2 | 40 | 14 | 3.72 | 3.7634 | 0.26571 | 1 | 1.0508 | 2 | 4 | 40 | 1600 | 80
2 | 45 | 14 | 4.2 | 3.3333 | 0.3 | 1 | 1.1864 | 2 | 4 | 45 | 2025 | 90
2 | 50 | 14 | 4.54 | 3.0837 | 0.32429 | 1 | 1.2825 | 2 | 4 | 50 | 2500 | 100
2 | 55 | 14 | 4.81 | 2.9106 | 0.34357 | 1 | 1.3588 | 2 | 4 | 55 | 3025 | 110
2 | 60 | 14.6 | 5.45 | 2.6789 | 0.37329 | 1.0429 | 1.4763 | 2 | 4 | 60 | 3600 | 120
2 | 65 | 15.36 | 6.44 | 2.3851 | 0.41927 | 1.0971 | 1.6581 | 2 | 4 | 65 | 4225 | 130
2 | 70 | 15.21 | 6.73 | 2.26 | 0.44247 | 1.0864 | 1.7499 | 2 | 4 | 70 | 4900 | 140
7 | 25 | 14 | 2.24 | 6.25 | 0.16 | 1 | 0.63277 | 7 | 49 | 25 | 625 | 175
7 | 30 | 14 | 2.48 | 5.6452 | 0.17714 | 1 | 0.70056 | 7 | 49 | 30 | 900 | 210
7 | 35 | 14 | 2.77 | 5.0542 | 0.19786 | 1 | 0.78249 | 7 | 49 | 35 | 1225 | 245
7 | 40 | 14 | 3.11 | 4.5016 | 0.22214 | 1 | 0.87853 | 7 | 49 | 40 | 1600 | 280
7 | 45 | 14 | 3.54 | 3.9548 | 0.25286 | 1 | 1 | 7 | 49 | 45 | 2025 | 315 | Punto de referencia
7 | 50 | 14 | 3.85 | 3.6364 | 0.275 | 1 | 1.0876 | 7 | 49 | 50 | 2500 | 350
7 | 55 | 14 | 4.18 | 3.3493 | 0.29857 | 1 | 1.1808 | 7 | 49 | 55 | 3025 | 385
7 | 60 | 14.8 | 4.9 | 3.0204 | 0.33108 | 1.0571 | 1.3094 | 7 | 49 | 60 | 3600 | 420
7 | 65 | 15.7 | 5.88 | 2.6701 | 0.37452 | 1.1214 | 1.4812 | 7 | 49 | 65 | 4225 | 455
7 | 70 | 16.3 | 6.78 | 2.4041 | 0.41595 | 1.1643 | 1.645 | 7 | 49 | 70 | 4900 | 490
12 | 25 | 14.49 | 1.89 | 7.6667 | 0.13043 | 1.035 | 0.51584 | 12 | 144 | 25 | 625 | 300
12 | 30 | 14.54 | 2.17 | 6.7005 | 0.14924 | 1.0386 | 0.59023 | 12 | 144 | 30 | 900 | 360
12 | 35 | 14.59 | 2.52 | 5.7897 | 0.17272 | 1.0421 | 0.68308 | 12 | 144 | 35 | 1225 | 420
12 | 40 | 14.65 | 2.89 | 5.0692 | 0.19727 | 1.0464 | 0.78016 | 12 | 144 | 40 | 1600 | 480
12 | 45 | 14.7 | 3.38 | 4.3491 | 0.22993 | 1.05 | 0.90934 | 12 | 144 | 45 | 2025 | 540
12 | 50 | 14.76 | 3.82 | 3.8639 | 0.25881 | 1.0543 | 1.0235 | 12 | 144 | 50 | 2500 | 600
12 | 55 | 14.81 | 4.21 | 3.5178 | 0.28427 | 1.0579 | 1.1242 | 12 | 144 | 55 | 3025 | 660
12 | 60 | 15.55 | 4.83 | 3.2195 | 0.31061 | 1.1107 | 1.2284 | 12 | 144 | 60 | 3600 | 720
12 | 65 | 16.38 | 5.77 | 2.8388 | 0.35226 | 1.17 | 1.3931 | 12 | 144 | 65 | 4225 | 780
12 | 70 | 16.95 | 6.61 | 2.5643 | 0.38997 | 1.2107 | 1.5423 | 12 | 144 | 70 | 4900 | 840
15 | 25 | 14.78 | 1.76 | 8.3977 | 0.11908 | 1.0557 | 0.47094 | 15 | 225 | 25 | 625 | 375
15 | 30 | 14.86 | 2.03 | 7.3202 | 0.13661 | 1.0614 | 0.54026 | 15 | 225 | 30 | 900 | 450
15 | 35 | 14.95 | 2.39 | 6.2552 | 0.15987 | 1.0679 | 0.63224 | 15 | 225 | 35 | 1225 | 525
15 | 40 | 15.04 | 2.75 | 5.4691 | 0.18285 | 1.0743 | 0.72312 | 15 | 225 | 40 | 1600 | 600
15 | 45 | 15.12 | 3.23 | 4.6811 | 0.21362 | 1.08 | 0.84484 | 15 | 225 | 45 | 2025 | 675
15 | 50 | 15.21 | 3.67 | 4.1444 | 0.24129 | 1.0864 | 0.95425 | 15 | 225 | 50 | 2500 | 750
15 | 55 | 15.3 | 4.07 | 3.7592 | 0.26601 | 1.0929 | 1.052 | 15 | 225 | 55 | 3025 | 825
15 | 60 | 16.01 | 4.67 | 3.4283 | 0.29169 | 1.1436 | 1.1536 | 15 | 225 | 60 | 3600 | 900
15 | 65 | 16.79 | 5.58 | 3.009 | 0.33234 | 1.1993 | 1.3143 | 15 | 225 | 65 | 4225 | 975
15 | 70 | 17.34 | 6.36 | 2.7264 | 0.36678 | 1.2386 | 1.4506 | 15 | 225 | 70 | 4900 | 1050
20 | 25 | 15.26 | 1.59 | 9.5975 | 0.10419 | 1.09 | 0.41207 | 20 | 400 | 25 | 625 | 500
20 | 30 | 15.4 | 1.83 | 8.4153 | 0.11883 | 1.1 | 0.46995 | 20 | 400 | 30 | 900 | 600
20 | 35 | 15.55 | 2.15 | 7.2326 | 0.13826 | 1.1107 | 0.54681 | 20 | 400 | 35 | 1225 | 700
20 | 40 | 15.69 | 2.42 | 6.4835 | 0.15424 | 1.1207 | 0.60998 | 20 | 400 | 40 | 1600 | 800
20 | 45 | 15.83 | 2.84 | 5.5739 | 0.17941 | 1.1307 | 0.70952 | 20 | 400 | 45 | 2025 | 900
20 | 50 | 15.97 | 3.34 | 4.7814 | 0.20914 | 1.1407 | 0.82712 | 20 | 400 | 50 | 2500 | 1000
20 | 55 | 16.11 | 3.81 | 4.2283 | 0.2365 | 1.1507 | 0.93531 | 20 | 400 | 55 | 3025 | 1100
20 | 60 | 16.76 | 4.38 | 3.8265 | 0.26134 | 1.1971 | 1.0335 | 20 | 400 | 60 | 3600 | 1200
20 | 65 | 17.48 | 5.24 | 3.3359 | 0.29977 | 1.2486 | 1.1855 | 20 | 400 | 65 | 4225 | 1300
20 | 70 | 18 | 6.27 | 2.8708 | 0.34833 | 1.2857 | 1.3776 | 20 | 400 | 70 | 4900 | 1400
25 | 25 | 15.75 | 1.5 | 10.5 | 0.095238 | 1.125 | 0.37665 | 25 | 625 | 25 | 625 | 625
25 | 30 | 15.95 | 1.71 | 9.3275 | 0.10721 | 1.1393 | 0.42399 | 25 | 625 | 30 | 900 | 750
25 | 35 | 16.14 | 1.99 | 8.1106 | 0.1233 | 1.1529 | 0.48761 | 25 | 625 | 35 | 1225 | 875
25 | 40 | 16.34 | 2.29 | 7.1354 | 0.14015 | 1.1671 | 0.55425 | 25 | 625 | 40 | 1600 | 1000
25 | 45 | 16.53 | 2.67 | 6.191 | 0.16152 | 1.1807 | 0.6388 | 25 | 625 | 45 | 2025 | 1125
25 | 50 | 16.73 | 3.15 | 5.3111 | 0.18828 | 1.195 | 0.74463 | 25 | 625 | 50 | 2500 | 1250
25 | 55 | 16.92 | 3.61 | 4.687 | 0.21336 | 1.2086 | 0.84378 | 25 | 625 | 55 | 3025 | 1375
25 | 60 | 17.52 | 4.14 | 4.2319 | 0.2363 | 1.2514 | 0.93453 | 25 | 625 | 60 | 3600 | 1500
25 | 65 | 18.16 | 4.97 | 3.6539 | 0.27368 | 1.2971 | 1.0823 | 25 | 625 | 65 | 4225 | 1625
25 | 70 | 18.65 | 6.19 | 3.0129 | 0.3319 | 1.3321 | 1.3126 | 25 | 625 | 70 | 4900 | 1750
30 | 25 | 16.24 | 1.49 | 10.8993 | 0.091749 | 1.16 | 0.36285 | 30 | 900 | 25 | 625 | 750
30 | 30 | 16.49 | 1.7 | 9.7 | 0.10309 | 1.1779 | 0.40771 | 30 | 900 | 30 | 900 | 900
30 | 35 | 16.73 | 1.98 | 8.4495 | 0.11835 | 1.195 | 0.46805 | 30 | 900 | 35 | 1225 | 1050
30 | 40 | 16.98 | 2.21 | 7.6833 | 0.13015 | 1.2129 | 0.51473 | 30 | 900 | 40 | 1600 | 1200
30 | 45 | 17.23 | 2.49 | 6.9197 | 0.14452 | 1.2307 | 0.57153 | 30 | 900 | 45 | 2025 | 1350
30 | 50 | 17.48 | 2.94 | 5.9456 | 0.16819 | 1.2486 | 0.66517 | 30 | 900 | 50 | 2500 | 1500
30 | 55 | 17.73 | 3.37 | 5.2611 | 0.19007 | 1.2664 | 0.7517 | 30 | 900 | 55 | 3025 | 1650
30 | 60 | 18.27 | 3.87 | 4.7209 | 0.21182 | 1.305 | 0.83772 | 30 | 900 | 60 | 3600 | 1800
30 | 65 | 18.84 | 4.66 | 4.0429 | 0.24735 | 1.3457 | 0.9782 | 30 | 900 | 65 | 4225 | 1950
30 | 70 | 19.3 | 5.88 | 3.2823 | 0.30466 | 1.3786 | 1.2049 | 30 | 900 | 70 | 4900 | 2100
35 | 25 | 16.72 | 1.48 | 11.2973 | 0.088517 | 1.1943 | 0.35007 | 35 | 1225 | 25 | 625 | 875
35 | 30 | 17.03 | 1.66 | 10.259 | 0.097475 | 1.2164 | 0.38549 | 35 | 1225 | 30 | 900 | 1050
35 | 35 | 17.33 | 1.88 | 9.2181 | 0.10848 | 1.2379 | 0.42903 | 35 | 1225 | 35 | 1225 | 1225
35 | 40 | 17.63 | 2.09 | 8.4354 | 0.11855 | 1.2593 | 0.46883 | 35 | 1225 | 40 | 1600 | 1400
35 | 45 | 17.58 | 2.31 | 7.6104 | 0.1314 | 1.2557 | 0.51966 | 35 | 1225 | 45 | 2025 | 1575
35 | 50 | 18.24 | 2.77 | 6.5848 | 0.15186 | 1.3029 | 0.60059 | 35 | 1225 | 50 | 2500 | 1750
35 | 55 | 18.54 | 3.17 | 5.8486 | 0.17098 | 1.3243 | 0.6762 | 35 | 1225 | 55 | 3025 | 1925
35 | 60 | 19.02 | 3.65 | 5.211 | 0.1919 | 1.3586 | 0.75894 | 35 | 1225 | 60 | 3600 | 2100
35 | 65 | 19.53 | 4.42 | 4.4186 | 0.22632 | 1.395 | 0.89504 | 35 | 1225 | 65 | 4225 | 2275
35 | 70 | 19.96 | 5.62 | 3.5516 | 0.28156 | 1.4257 | 1.1135 | 35 | 1225 | 70 | 4900 | 2450
43 | 25 | 17.5 | 1.48 | 11.8243 | 0.084571 | 1.25 | 0.33446 | 43 | 1849 | 25 | 625 | 1075
43 | 30 | 17.89 | 1.62 | 11.0432 | 0.090553 | 1.2779 | 0.35812 | 43 | 1849 | 30 | 900 | 1290
43 | 35 | 18.28 | 1.79 | 10.2123 | 0.097921 | 1.3057 | 0.38726 | 43 | 1849 | 35 | 1225 | 1505
43 | 40 | 18.67 | 2 | 9.335 | 0.10712 | 1.3336 | 0.42365 | 43 | 1849 | 40 | 1600 | 1720
43 | 45 | 19.06 | 2.26 | 8.4336 | 0.11857 | 1.3614 | 0.46893 | 43 | 1849 | 45 | 2025 | 1935
43 | 50 | 19.45 | 2.64 | 7.3674 | 0.13573 | 1.3893 | 0.5368 | 43 | 1849 | 50 | 2500 | 2150
43 | 55 | 19.84 | 3 | 6.6133 | 0.15121 | 1.4171 | 0.598 | 43 | 1849 | 55 | 3025 | 2365
43 | 60 | 20.23 | 3.46 | 5.8468 | 0.17103 | 1.445 | 0.6764 | 43 | 1849 | 60 | 3600 | 2580
43 | 65 | 20.62 | 4.21 | 4.8979 | 0.20417 | 1.4729 | 0.80745 | 43 | 1849 | 65 | 4225 | 2795
43 | 70 | 21 | 5.16 | 4.0698 | 0.24571 | 1.5 | 0.97175 | 43 | 1849 | 70 | 4900 | 3010